## Sheet1
附件2 船载AIS设备隐患排查及自查表
序号 | 检查项 |  | 检查结果
|  |  | 是 | 否
1 | 船舶是否依规配置1台A级或B级船载AIS设备，当同时配备三峡过闸设备的，是否确保只发出1个AIS信号。
2 | 船舶电台执照、AIS标识码证书上记载的AIS设备MMSI、型号、发射功率是否与当前设备一致。
3 | AIS设备终端是否固定安装，且放置在干燥、通风、避光处，便于船员查看、操作。
4 | AIS设备终端是否外观整洁，外壳、接口无损坏，屏幕显示和触控正常。
5 | AIS设备是否接入备用电源或不间断电源（UPS）供电，两路电源具备自动切换功能，保证主电源失电时设备持续工作。（如适用）
6 | 查看AIS设备开关机记录，设备是否持续保持正常开启。
7 | 因AIS设备故障导致开关机记录异常的是否联系设备供应商维修，及时报告给海事管理机构及航运公司，并做好相关记录。
8 | AIS设备是否准确设置船舶的静态信息：MMSI、船名、呼号、船型、GNSS天线安装位置信息（A、B、C、D）。
9 | AIS设备的电子海图上是否正确显示周边船舶AIS信息（包括中文船名），同时周边船舶也能正常看到本船信息。
10 | 长江e＋、海事通等APP上搜索MMSI是否正确显示船舶的信息（包括中文船名）。
11 | AIS设备是否联网更新了最新的系统软件、电子海图及中文船名库（如有）。
12 | 负责管理AIS设备的船员是否熟练掌握设备的构造、作用及安装要点。
13 | 船员是否能够按照船舶航行状态在AIS设备上正确设置航行参数：船舶吃水（最大吃水）、船员数、航行状态、目的地、预计抵达时间等，上述参数发生变化的是否及时更新。
14 | 船员是否掌握AIS故障报警信号（定位失效、信号收发故障）的判断方法，并能初步排障。
15 | 船员是否能够通过AIS设备进行中文短信息的收发。
16 | AIS天线是否垂直固定安装在船舶高处，尽可能水平360°内无障碍物、远离大功率发射源且远离甚高频电话天线。
17 | AIS馈线是否外皮无破损、接口连接紧固无松动，风雨密良好。
18 | GNSS天线是否垂直朝上固定安装在船舶高处，水平360°、仰角5°~90°无连续遮挡，且远离大功率发射源。
19 | 正在使用的定位天线、馈线与电源线是否分开敷设并做好对应标记。
20 | 废弃的设备终端、AIS天线、定位天线、馈线、电源线是否拆除。
21 | AIS天线和定位天线是否无明显锈蚀破损或外皮剥落，且天线接口无改装、拼接。
其他情况记录
排查人 |  |  | 排查时间
整改期限 |  | ¨立即 ¨7天 ¨一个月 ¨厂修
整改说明
验证结论 |  | ¨通过 ¨不通过
验证人 |  |  | 验证时间
备注：本记录表可用于船舶开展AIS设备隐患排查，记录表应纳入船舶安全管理相关记录妥善保管。